## Ferdinandovac_ Krajnica_Trepće
|  |  |  | TD 70/16 | List br.
Broj stavke | Opis stavke | JM | Količina | Jed.cijena (kn) | Iznos
Rekonstrukcija nerazvrstane ceste općine Ferdinandovac
Dionica Krajnica- Trepće, kat. čest. br. 3115 k.o. Lepa Greda
L = 2262 m
A. | PRIPREMNI RADOVI
A.1. | UREĐENJE I OPREMANJE GRADILIŠTA
Stavka obuhvaća dovoz, postavljanje u pogonsko stanje, korištenje, demontiranje i odvoz svih privremenih objekata za radnike i alat, uređaja, postrojenja, oplata, ukrućenja, građ. strojeva i transportnih sredstava koja će se koristiti na gradilištu u ugovorenom roku za izvođenje radova na rekonstrukciji postojećeg kolnika. Ova stavka obuhvaća i dovoz na gradilište te pravilno skladištenje sveg potrebnog montažerskog materijala koji će se koristiti kod izgradnje te saniranje svih površina koje su služile za privremeno deponiranje rastresitog materijala. Stavka obuhvaća i trošak pripreme građenja, odnosno izrade projekta organizacije građenja (terminski planovi građenja u obliku gantograma, razrada tehnologije građenja,...). Stavka obuhvaća i sve režijske troškove gradilišta, te troškove najma prostora za skladištenje materijala.
| Rad se obračunava po kompletno uređenom i opremljenom gradilištu: | kompl. | 1 |  | 0
A.2. | PRIVREMENA REGULACIJA PROMETA
Privremena regulacija prometa na mjestima izvođenja radova, prema elaboratu privremene regulacije prometa Stavka obuhvaća izradu Elaborata regulacije prometa u vremenu izvođenja predmetnih radova (izraditi dogovorno s predstavnikom jedinice lokalne samouprave, ŽUC-a, ...), nabavu i postavu prometne signalizacije, vršenje regulacije prometa koja se vrši za cijelo vrijeme izvođenja radova, te trošak čiščenja blata i pranja mlazom vode okolnih prometnica kojima će se voziti strojevi na odvozu i dovozu materijala za predmetno gradilište.
| Rad se obračunava po kompletno izvedenoj regulaciji prometa | kompl. | 1 |  | 0
GEODETSKI RADOVI
A.3. | ISKOLČENJE TRASE
Izrada elaborata iskolčenaja, iskolčenje trase kolnika, sva geodetska mjerenja kojima se podaci iz projekta prenose na teren ili s terena u projekte, za cijelo vrijeme građenja, odnosno do predaje radova investitoru sa osiguranjem iskolčenja trase. U cijenu stavke uključiti i izradu geodetskog elaborata iskolčenja izvedenog stanja od strane ovlaštenog geodete, sukladno važećem zakonu.
| Rad se mjeri po metru trase u skladu s projektom. | m' | 2262 |  | 0
A.4. | LOKACIJA I ZAŠTITA KOMUNALNIH I OSTALIH PRIKLJUČAKA
Rad obuhvaća zaštitu komunalnih instalacija i ostalih priključaka, kao što su zračni i podzemni vodovi električne energije, plinovodi, telefonski vodovi, toplovodi, vodovodi, kanalizacija i drugo koji su sastavni dio prometnice, ili koji tijekom rekonstrukcije prometnice zbog primjerice prolaza teških i velikih vozila mogu biti ugrožene.
| Lokacija i zaštita komunalnih i ostalih priključaka | kompl. | 1 |  | 0
| Ukupno A. - PRIPREMNI RADOVI (Kn) UKUPNI IZNOS ZA PRIJENOS U REKAPITULACIJU (Kn) |  |  |  | 0
B. | ZEMLJANI RADOVI
B.1. | STROJNO PLANIRANJE
Strojno grubo planiranje postojećeg puta na točnost +/- 2 cm grejderom.
| Rad se obračunava po m² isplanirane površine rova. | m² | 7430 |  | 0
B.2. | ŠIROKI ISKOP NA MJESTIMA PROŠIRENJA KOLNIČKE KONSTRUKCIJE ("KOFERA") I MJESTIMA ZAMJENE NOSIVOG SLOJA
Obuhvaća strojni široki iskop pomoću prikladne mehanizacije, u materijalu, kategorije "C" prema odredbama projekta. Prosječna dubina iskopa je 0,5 m, a širina 0,75 m. Iskop se obavlja prema visinskim kotama iz projekta te propisanim nagibima. Iskopani materijal se odlaže na privremenu deponiju te će dio materijala služit za kasnije formiranje i nasipavanje terena , a višak materijala se odmah tovari na kamione i odvozi na deponiju udaljenu do 10km. Materijal za nasipavanje okolnog terena mora odobriti nadzorni inžinjer upisom u građevinski dnevnik. U cijenu stavke uključiti i strojnu izradu posteljice od miješanih materijala, ujednačene nosivosti, s grubim i finim planiranjem, eventualnom sanacijom pojedinih manjih površina slabijeg materijala i zbijanjem do tražene zbijenosti uz potrebno vlaženje ili sušenje. Zbijenost posteljice mora iznositi min 35 Mpa.
| Rad se mjeri u m³ stvarno iskopanog materijala, mjereno u sraslom stanju. | m³ | 1335 |  | 0
B.3. | PRIJEVOZ UTOVARENOG I ISKOPANOG VIŠKA MATERIJALA NA DEPONIJU
Prijevoz iskopanog i utovarenog materijala do mjesta istovara (nasip ili odlagalište kojeg osigurava Naručitelj) s razastiranjem, te potrebnim osiguranjem na gradilištu i javnim prometnicama. Prijevoz na dužinu od 1500 do 5000 m materijala kategorije “C” obračunato u sraslom stanju.
| Rad se mjeri u kubičnim metrima prevezenog materijala | m³ | 335 |  | 0
B.4. | IZRADA NOSIVOG SLOJA KOLNIKA NA MJESTIMA ISKOPA "KOFERA" I ZAMJENE POSTOJEĆEG NOSIVOG SLOJA
Nabava, doprema i ugradnja (strojno razastiranje,fino planiranje i zbijanje do traženog modula stišljivosti ili stupnja zbijenosti na uređenu i preuzetu podlogu) prirodnog šljunka ili tucanika granulacije 0-60 mm za izradu nosivog sloja asfaltiranog kolnika u sloju debljine 40 cm kakvoće i granulometrije prema zahtjevima projekta i OTU. Šljunak nanositi u slojevima i dobro uvaljati da se dobije nosivost 80 MPa, a gornja površina mora biti ravna (planiranje na točnost ± 1 cm), u projektiranom padu i kompaktna.
| Rad se obračunava po m³ izvedenog nosivog sloja: | m³ | 1070 |  | 0
B.5. | IZRADA BANKINA OD ZRNATOG KAMENOG MATERIJALA
Izrada bankina od zrnatog kamenog materijala na uredno izvedenu i preuzetu podlogu, širine 1,0m i debljine 6cm. Bankina se izvodi na uredno izvedenoj i preuzetoj podlozi, veličine zrna 0-31,5mm. Površina bankine mora biti do jedan centimetar niža od projektiranog ruba kolnika. Bankina mora imati projektom propisanu nosivost. Uvaljana površina bankina mora imati mozaičku teksturu. Odstupanje od projektirane debljine sloja u zbijenom stanju mora biti u granicama od ± 1 cm. Ovisno o geomehaničkim ispitivanjima za izradu bankine koristiti dio predhodno odloženog materijala iz predhodnih stavki. Korištenje predhodno odloženog materijala mora odobriti nadzorni inžinjer. U cijenu je uključena dobava i prijevoz, razastiranje, grubo i fino planiranje, te zbijanje do tražene zbijenosti, debljine sloja i nagiba prema projektu, kao i sav rad i materijal za potpuno dovršenje stavke.
| Obračun radova po m bankine širine 50 cm i prosječne debljine 6 cm | m' | 4493 |  | 0
B.6. | IZRADA NASIPA
Izrada nasipa od mješavine C kategorije, Sz≥95 %, Ms≥35 MN/m2, a stavka obuhvaća lokalni transport, strojno nasipanje i razastiranje, prema potrebi vlaženjem ili sušenjem, planiranje nasipnih slojeva debljine i nagiba prema projektu, te zbijanje s odgovarajućim sredstvima, a prema odredbama OTU. Obračun se mjeri u kubičnim metrima stvarno ugrađenog i zbijenog nasipa, a u cijenu je uključen sav rad na izradi nasipa te planiranje pokosa nasipa i čišćenje okoline, sav ostali rad, transporti i oprema, kao i ispitivanja i kontrola kakvoće. Izvedba, kontrola kakvoće i obračun prema OTU 2-09.
| Rad se mjeri u m³ stvarno izrađenog nasipa, mjereno u sraslom stanju. | m³ | 1360 |  | 0
B.7. | ISKOP I PROFILIRANJE CESTOVNOG JARKA
Produbljenje i profiliranje odvodnih jaraka bez obloge kao i ručno čišćenje postojećeg zacjevljenje. Stavka obuhvaća iskop, čišćenje (rezanje grmlja i šiblja, košenje trave, uklanjanje otpadaka), profiliranje do zahtjevanog obrisa, utovar i odvoz otpada na odlagalište te sav ostali rad, opremu i materijal potreban za potpuno dovršenje stavke.
| Obračun je po m1 izvedenog odvodnih jaraka. | m' | 1200 |  | 0
| Ukupno B - ZEMLJANI RADOVI (Kn) |  |  |  | 0
C. | ASFALTERSKI RADOVI
C.1. | BITUMENIZIRANI NOSIVI HABAJUĆI SLOJ (BNHS16)
Dobava i izvedba bitumeniziranog nosivog habajućeg asfaltnog sloja AC 16 surf 50/70 (BNHS 16 tipa B) debljine d=6 cm. Sloj se nanosi na prethodno pripremljenu podlogu zbijenu do tražene zbijenosti prema poprečnom profilu. U cijenu uključiti nabavu, dopremu i ugradnju asfalta.
| Rad se obračunava u m² izrađenog asfaltnog sloja AC 16 surf debljnine 6 cm. | m² | 13835 |  | 0
C.2. | BITUMENIZIRANI NOSIVI SLOJ (BNS 22)
Na mjestima udarnih jama, mrežastih pukotina i neravnina na kolniku potrebno je izvesti krpanje kolničke konstrukcije bitumeniziranim nosivim slojem AC 22 base 50/70 (BNS 22) prosječne debljine 5 cm uz prethodno pripremljenu i očiščenu kolničku konstrukciju prešpricanu bitumenskom emulzijom. U cijenu uključiti sve radove na izradi i transportu asfaltne mješavine, zbijanje, valjanje i njega asfalta i sva tekuća i kontrolna ispitivanja s izradom atesta za dokaz kvalitete ugrađenog asfalta prema OTU (2001). U cijenu stavke uključiti čiščenje, fino planiranje tj. potpuno uređenje i priprema kolničke konstrukcije za ugradnju BNS-a.
| Rad se obračunava u m² izrađenog asfaltnog sloja AC 22 base prosječne debljine 5 cm. | m² | 100 |  | 0
C.3. | IZRADA BITUMENSKOG MEĐUSLOJA ZA SLJEPLJIVANJE ASFALTNIH SLOJEVA
Izrada bitumenskog međusloja za sljepljivanje asfaltnih slojeva s bitumenskom emulzijom u količini od 0,35 kg/m2. U cijeni su sadržani svi troškovi nabave materijala, prijevoz, oprema i sve ostalo što je potrebno za potpuno izvođenje radova. Obračun je po m2 stvarno poprskane površine. Izvedba, kontrola kakvoće i obračun prema OTU 6-01.
| Rad se mjeri u m2 stvarno poprskane površine. | m² | 1420 |  | 0
| Ukupno C. - ASFALTERSKI RADOVI (Kn) |  |  |  | 0
D. | ZAVRŠNI RADOVI
D.1. | KONTROLA IZVEDBE
Troškovi ispitivanja materijala, uzimanje uzoraka, laboratorijska obrada sa izdavanjem atesta, te ispitivanja svih ugrađenih slojeva. Stavka uključuje ispitivanje modula stišljivosti Ms svih slojeva (nasipa i posteljice, tamponskog sloja...), davanje recepture i dokaznog radnog sastava za asfaltne slojeve. U cijenu stavke uključiti kompletan materijal (atesti za sve ugrađene materijale i elemente, izvještaj o tekućim i kontrolnim ispitivanjima) kao dokaz kvalitete izvedenih radova i ugrađenog materijala.
| Rad se obračunava po kompletno izvedenom geomehaničkom ispitivanju | komp. | 1 |  | 0
D.2. | POSTAVA PROMETNIH ZNAKOVA
Nabava, doprema i postavljanje prometnih znakova prema pravilniku o prometnim znakovima. U cijenu stavke uključiti sav potreban rad i materijal za izradu betonskog temelja i postavu prometnog znaka.
Rad se obračunava po kom postavljenog prometnog znaka
| - znak B02 | kom | 1 |  | 0
D.3. | PUNA CRTA ZAUSTAVLJANJA
Izrada pune crte za zaustavljanje (H11) bijele boje, oznaka pune crte zaustavljanja pred znakom stop, bijelom bojom prema standardu. Oznake se izvode prema Pravilniku o prometnim znakovima, opremi i signalizaciji na cestama i važečim hrvatskim normama koje reguliraju to područje,a sve prema OTU-u.
| Rad se obračunava m bijele boje. | m' | 10 |  | 0
D.4. | ISCRTAVANJE HORIZONTALNE SIGNALIZACIJE PROMETNICE
Iscrtavanje horizontalne signalizacije prometnice, pune i isprekidane crte, širine 12 cm, oznaka raznih crta prometnica, bijelom bojom a u skladu s važečim Pravilnikom o prometnim znakovima, opremi i signalizaciji na cestama i važećim hrvatskim normama. U cijenu stavke uključiti sav rad, materijal i prijevoz i sve ostalo što je potrebno za dovršenje posla prema OTU.
| Rad se obračunava m bijele boje. | m' | 2262 |  | 0
| Ukupno D. - ZAVRŠNI RADOVI (Kn) |  |  |  | 0
REKAPITULACIJA RADOVA
| A. PRIPREMNI RADOVI |  |  |  | 0
| B. ZEMLJANI RADOVI |  |  |  | 0
| C. ASFALTERSKI RADOVI |  |  |  | 0
| D. ZAVRŠNI RADOVI |  |  |  | 0
| UKUPNA VRIJEDNOST RADOVA |  |  |  | 0
| PDV 25 % |  |  |  | 0
| SVEUKUPNO |  |  |  | 0