## TROŠ.BEZ CIJENA
POZ | OPIS RADA | JEDINICA MJERE | KOLIČINA | JEDINIČNA CIJENA | UKUPNA CIJENA
INVESTITOR: OPĆINA FERDINANDOVAC
GRAĐEVINA: PJEŠAČKA STAZA U MIROGOJSKOJ ULICI
U NASELJU FERDINANDOVAC
UVODNE NAPOMENE: Troškovnikom su obuhvaćeni svi radovi i materijal koji su potrebni za izgradnju pješačke staze od zatečenog stanja terena do potpune gotovosti i funkcionalnosti pješačke staze uključivo sanaciju kolnika na spoju sa pješačkom stazom. Sve pojedinačne cijene trebaju sadržavati neposredne i posredne troškove izvođenja radova, zaštite gradilišta, osiguranje, regulaciju prometa, te posebnu zaštitu korisnika javnih zgrada.
Sav materijal za ugradnju mora biti atestiran, ispitan i zadovoljavati hrvatskim normama.
A | PRIPREMNI RADOVI
1. | Iskolčenje trase pješačke staze, osiguranje točaka iskolčenja, te evidentiranje istih u skici iskolčenja | m´ | 299 |  | 0
2. | Snimak izvedenog stanja,te evidentiranje istog u uredu za katastar. | m´ | 299 |  | 0
3. | Definiranje i obilježavanje podzemnih vodova, te izrada probnih iskopa na mjestima križanja podzemnih vodova sa trasom pješačke staze. | kom | 10 |  | 0
4. | Rušenje stabala na trasi pješačke staze, vađenje panjeva, odvoz drvne mase na deponiju, te saniranje terena.
| Ø 60cm | kom | 3 |  | 0
5. | Otkop i rezanje korijena dijela stabala uz trasu pješačke staze. | kom | 8 |  | 0
A. | PRIPREMNI RADOVI UKUPNO |  |  |  | 0
B. | ZEMLJANI RADOVI
1. | Iskop u tlu II, kategorije na dubini iskopa od 30 cm. Stavka sadrži utovar iskopanog materijala u vozila i odvoz do 5 km. | m³ | 170.6 |  | 0
2. | Planiranje posteljice iskopa, te sabijanje iste statičkim valjkom. | m² | 627.9 |  | 0
3. | Dobava i ugradnja tampona od drobljenog kamena granulacije 0-63mm. Debljina sloja u sabitom stanju 27 -30 cm. | m³ | 162 |  | 0
B. | ZEMLJANI RADOVI UKUPNO |  |  |  | 0
C. | BETONSKI I ZAVRŠNI RADOVI
1. | Dobava i ugradnja betonskih ivičnjaka dimenzija 15x25x100cm. Stavka sadrži poravnanje podloge, te beton za temelj i stabilizaciju ivičnjaka. | m´ | 299 |  | 0
2. | Izvedba armirano-betonske pasice uz lijevu stranu nogostupa. Utrošak 0,035 m3 betona i 2,00 kg armature po 1 m1 pasice. | m1 | 276 |  | 0
3 | Izvedba asfaltnog zastora od mješavine BNHS16 u debljini sloja 6,00cm uvaljano. Širina ugradnje asfalta 150,00 cm . | m² | 448.5 |  | 0
C. | BETONSKI RADOVI UKUPNO |  |  |  | 0
REAKAPITULACIJA
A | PRIPREMNI RADOVI |  |  |  | 0
B | ZEMLJANI RADOVI |  |  |  | 0
C | BETONSKI I ZAVRŠNI RADOVI |  |  |  | 0
| UKUPNO |  |  |  | 0
| + 25% PDV |  |  |  | 0
| SVEUKUPNO : |  |  |  | 0
| Pitomača, 19. veljače 2018. god. |  | Projektant:
Rajko Stilinović ing.građ.